## unit
Freq (MHz) | 4.1943 | 200 | (for non-FC3)
Freq (MHz) | 33.5544 | 28 | (for FC3) | comb
Module Name | area (um^2) | dynamic (uW) | leakage (uW)
AdderTree9_1 | 200.2334 | 0.34058 | 0.22615
AdderTree64_1 | 1932.8875 | 2.449 | 1.628
AdderTree128_1 | 3768.7782 | 4.9027 | 3.26
AdderTree144_1 | 4437.2938 | 5.7984 | 3.8334
BufferDoubleNoAcc | 276.7059 | 0.48452 | 0.28151
BufferDouble1_10 | 404.2176 | 0.46151 | 0.35625
BufferDouble4_14 | 562.5037 | 0.66431 | 0.49766
BufferDouble7_17 | 696.1635 | 0.82355 | 0.62721
BufferDouble8_18 | 740.3564 | 0.87938 | 0.67528
BufferLoad | 106.9075 | 0.2395 | 0.12611
CntShareArray16 | 537.9695 | 0.49904 | 0.63044
CntShareArray32 | 1054.3463 | 0.52774 | 0.73835
CntShareArray64 | 1954.2178 | 0.81747 | 1.319
CntShareArray128 | 3758.2964 | 1.396 | 2.4831
CntShareArray256 | 7378.0101 | 3.325 | 4.8759
CntShareArray512 | 14592.888 | 5.5918 | 9.4836
CntShareArray1024 | 29059.5846 | 9.5691 | 18.8007
Cmp | 47.2708 | 0.01739 | 0.0437 | yes | done
FSUAdd3 | 28.7166 | 0.053386 | 0.031336
FSUAdd320 | 10209.9835 | 12.9385 | 8.8787
FSUSigmoid | 20.0099 | 0.038847 | 0.020013
Inverter | 1.2707 | 0.0003387 | 0.0018 | yes | done
MulDecomp | 5.5912 | 0.0024342 | 0.0043 | yes | done
MulXNOR | 4.3204 | 0.0016645 | 0.0032 | yes | done
RELU14_10 | 47.5249 | 0.01544 | 0.0379 | yes | done
TANH17_10 | 47.0166 | 0.01435 | 0.0495 | yes | done
RELU18_10 | 48.0332 | 0.01638 | 0.0555 | yes | done
RngShareArray2 | 493.3283 | 0.72068 | 0.4361
RngShareArray4 | 539.7916 | 0.7235 | 0.49173
RngShareArray8 | 609.0994 | 0.72952 | 0.58706
RngShareArray16 | 825.9994 | 0.74132 | 0.66828
RngShareArray32 | 1284.8331 | 0.77215 | 0.90453
RngShareArray64 | 2184.4975 | 1.0502 | 1.4854
RngShareArray128 | 3987.4468 | 1.6061 | 2.6534
RngShareArray256 | 7610.8658 | 2.7144 | 4.9917
RngShareArray512 | 14835.4533 | 5.4506 | 9.6688
RngShareArray1024 | 29293.0536 | 9.3695 | 18.9773
ShiftReg128 | 1165.8209 | 2.856 | 1.1796
SobolRngDim1 | 300.1361 | 0.40329 | 0.25675
fc3_RngShareArray1024 | 29294.31 | 74.2698 | 19.0078
fc3_Cmp | 47.2708 | 0.1243 | 0.0437
fc3_BufferDoubleNoAcc | 276.6933 | 3.3946 | 0.28086
fc3_SobolRngDim1 | 299.5481 | 2.8756 | 0.26399
fc3_MulDecomp | 5.5912 | 0.01438 | 0.00506
fc3_AdderTree3520 | 496154.0347 | 4857.6 | 395.3
fc3_BufferDouble | 957.8543 | 8.1508 | 0.86643
fc3_RELU | 47.5249 | 0.088 | 0.0417
fc3_CntShareArray1024 | 29059.5846 | 82.5876 | 18.8239
fc3_MulXNOR | 4.3204 | 0.01219 | 0.00321

## conv1-F1
| uBrain | Syn freq (Mhz) | 0.13107 | 7600 | [5 empty] | SC | Syn freq (Mhz) | 0.13107 | 7600
| num | entry size | output size | Module Name | category | area (um^2) | dynamic (uW) | leakage (uW) |  | num | entry size | output size | Module Name | category | area (um^2) | dynamic (uW) | leakage (uW)
input double buffer (no acc) | [9 empty] | 110 | 1 | 1 | BufferDoubleNoAcc | BUF | 30437.6492 | 0.0013697 | 30.9663
input rng | [9 empty] | 1 | 1 | 128 | RngShareArray128 | RNG | 3987.4468 | 0.042266 | 2.6534
input cmp | [9 empty] | 110 | 1 | 1 | Cmp | CMP | 5199.7862 | 0.050338 | 4.807
weight load buffer | 144 | 1 | 1 | BufferLoad | BUF | 15394.6868 | 0.00088631 | 18.1601 |  | 144 | 1 | 1 | BufferLoad | BUF | 15394.6868 | 0.00088631 | 18.1601
weight cnt/rng | 1 | 1 | 256 | RngShareArray256 | RNG | 7610.8658 | 0.071432 | 4.9917 |  | 220 | 1 | 256 | RngShareArray256 | RNG | 1674390.48 | 15.7149 | 1098.174
weight cmp | 144 | 1 | 1 | Cmp | CMP | 6806.9929 | 0.065897 | 6.2928 |  | 31680 | 1 | 1 | Cmp | CMP | 1497538.437 | 14.4974 | 1384.416
mul (xnor) | 15840 | 1 | 1 | MulXNOR | REST | 68435.8963 | 0.69383 | 50.688 |  | 15840 | 1 | 1 | MulDecomp | REST | 88564.608 | 1.0147 | 68.112
adder tree (PC) | 1760 | 9 | 1 | AdderTree9_1 | PC | 352410.8579 | 15.7742 | 398.0235 |  | 1760 | 9 | 1 | AdderTree9_1 | PC | 352410.8579 | 15.7742 | 398.0235
output duoble buffer (acc) | 1760 | 1 | 1 | BufferDouble4_14 | BUF | 990006.5138 | 30.7682 | 875.8797 |  | 1760 | 1 | 1 | BufferDouble4_14 | BUF | 990006.5138 | 30.7682 | 875.8797
activation | 1760 | 1 | 1 | RELU14_10 | REST | 83643.824 | 0.71512 | 66.704 |  | 1760 | 1 | 1 | RELU14_10 | REST | 83643.824 | 0.71512 | 66.704
sample freq | 128
bitwidth | 10
input height | 10
input width | 11
input channel | 1
output channel | 16
kernel height | 3
kernel width | 3
fold | 1
[6 empty] | area (mm^2) | dynamic (mW) | leakage (mW) | total power (mW) | [5 empty] | area (mm^2) | dynamic (mW) | leakage (mW) | total power (mW)
[5 empty] | BUF | 1.0054 | 0.030769 | 0.89404 | 0.92481 |  |  |  |  | BUF | 1.0358 | 0.03077 | 0.92501 | 0.95578
[5 empty] | RNG | 0.0076109 | 7.1432e-05 | 0.0049917 | 0.0050631 |  |  |  |  | RNG | 1.6784 | 0.015757 | 1.1008 | 1.1166
[5 empty] | CNT | 0 | 0 | 0 | 0 |  |  |  |  | CNT | 0 | 0 | 0 | 0
[5 empty] | CMP | 0.006807 | 6.5897e-05 | 0.0062928 | 0.0063587 |  |  |  |  | CMP | 1.5027 | 0.014548 | 1.3892 | 1.4038
[5 empty] | PC | 0.35241 | 0.015774 | 0.39802 | 0.4138 |  |  |  |  | PC | 0.35241 | 0.015774 | 0.39802 | 0.4138
[5 empty] | REST | 0.15208 | 0.0014089 | 0.11739 | 0.1188 |  |  |  |  | REST | 0.17221 | 0.0017298 | 0.13482 | 0.13655
[5 empty] | TOTAL | 1.5243 | 0.04809 | 1.4207 | 1.4688 |  |  |  |  | TOTAL | 4.7416 | 0.078579 | 3.9479 | 4.0265

## conv1-F2
| uBrain | Syn freq (Mhz) | 0.26214 | 3800 | [5 empty] | SC | Syn freq (Mhz) | 0.26214 | 3800
| num | entry size | output size | Module Name | category | area (um^2) | dynamic (uW) | leakage (uW) |  | num | entry size | output size | Module Name | category | area (um^2) | dynamic (uW) | leakage (uW)
input double buffer (no acc) | [9 empty] | 110 | 1 | 1 | BufferDoubleNoAcc | BUF | 30437.6492 | 0.0027393 | 30.9663
input rng | [9 empty] | 1 | 1 | 128 | RngShareArray128 | RNG | 3987.4468 | 0.084532 | 2.6534
input cmp | [9 empty] | 110 | 1 | 1 | Cmp | CMP | 5199.7862 | 0.10068 | 4.807
weight load buffer | 144 | 1 | 1 | BufferLoad | BUF | 15394.6868 | 0.0017726 | 18.1601 |  | 144 | 1 | 1 | BufferLoad | BUF | 15394.6868 | 0.0017726 | 18.1601
weight cnt/rng | 1 | 1 | 128 | RngShareArray128 | RNG | 3987.4468 | 0.084532 | 2.6534 |  | 220 | 1 | 128 | RngShareArray128 | RNG | 877238.2969 | 18.5969 | 583.748
weight cmp | 72 | 1 | 1 | Cmp | CMP | 3403.4964 | 0.065897 | 3.1464 |  | 15840 | 1 | 1 | Cmp | CMP | 748769.2186 | 14.4974 | 692.208
mul (xnor) | 7920 | 1 | 1 | MulXNOR | REST | 34217.9482 | 0.69383 | 25.344 |  | 7920 | 1 | 1 | MulDecomp | REST | 44282.304 | 1.0147 | 34.056
adder tree (PC) | 880 | 9 | 1 | AdderTree9_1 | PC | 176205.429 | 15.7742 | 199.0117 |  | 880 | 9 | 1 | AdderTree9_1 | PC | 176205.429 | 15.7742 | 199.0117
output duoble buffer (acc) | 1760 | 1 | 1 | BufferDouble4_14 | BUF | 990006.5138 | 61.5365 | 875.8797 |  | 1760 | 1 | 1 | BufferDouble4_14 | BUF | 990006.5138 | 61.5365 | 875.8797
activation | 1760 | 1 | 1 | RELU14_10 | REST | 83643.824 | 1.4302 | 66.704 |  | 1760 | 1 | 1 | RELU14_10 | REST | 83643.824 | 1.4302 | 66.704
sample freq | 128
bitwidth | 10
input height | 10
input width | 11
input channel | 1
output channel | 16
kernel height | 3
kernel width | 3
fold | 2
[6 empty] | area (mm^2) | dynamic (mW) | leakage (mW) | total power (mW) | [5 empty] | area (mm^2) | dynamic (mW) | leakage (mW) | total power (mW)
[5 empty] | BUF | 1.0054 | 0.061538 | 0.89404 | 0.95558 |  |  |  |  | BUF | 1.0358 | 0.061541 | 0.92501 | 0.98655
[5 empty] | RNG | 0.0039874 | 8.4532e-05 | 0.0026534 | 0.0027379 |  |  |  |  | RNG | 0.88123 | 0.018681 | 0.5864 | 0.60508
[5 empty] | CNT | 0 | 0 | 0 | 0 |  |  |  |  | CNT | 0 | 0 | 0 | 0
[5 empty] | CMP | 0.0034035 | 6.5897e-05 | 0.0031464 | 0.0032123 |  |  |  |  | CMP | 0.75397 | 0.014598 | 0.69702 | 0.71161
[5 empty] | PC | 0.17621 | 0.015774 | 0.19901 | 0.21479 |  |  |  |  | PC | 0.17621 | 0.015774 | 0.19901 | 0.21479
[5 empty] | REST | 0.11786 | 0.0021241 | 0.092048 | 0.094172 |  |  |  |  | REST | 0.12793 | 0.0024449 | 0.10076 | 0.1032
[5 empty] | TOTAL | 1.3069 | 0.079587 | 1.1909 | 1.2705 |  |  |  |  | TOTAL | 2.9752 | 0.11304 | 2.5082 | 2.6212

## conv1-F4
| uBrain | Syn freq (Mhz) | 0.52429 | 1900 | [5 empty] | SC | Syn freq (Mhz) | 0.52429 | 1900
| num | entry size | output size | Module Name | category | area (um^2) | dynamic (uW) | leakage (uW) |  | num | entry size | output size | Module Name | category | area (um^2) | dynamic (uW) | leakage (uW)
input double buffer (no acc) | [9 empty] | 110 | 1 | 1 | BufferDoubleNoAcc | BUF | 30437.6492 | 0.0054787 | 30.9663
input rng | [9 empty] | 1 | 1 | 128 | RngShareArray128 | RNG | 3987.4468 | 0.16906 | 2.6534
input cmp | [9 empty] | 110 | 1 | 1 | Cmp | CMP | 5199.7862 | 0.20135 | 4.807
weight load buffer | 144 | 1 | 1 | BufferLoad | BUF | 15394.6868 | 0.0035452 | 18.1601 |  | 144 | 1 | 1 | BufferLoad | BUF | 15394.6868 | 0.0035452 | 18.1601
weight cnt/rng | 1 | 1 | 64 | RngShareArray64 | RNG | 2184.4975 | 0.11055 | 1.4854 |  | 220 | 1 | 64 | RngShareArray64 | RNG | 480589.4423 | 24.3204 | 326.788
weight cmp | 36 | 1 | 1 | Cmp | CMP | 1701.7482 | 0.065897 | 1.5732 |  | 7920 | 1 | 1 | Cmp | CMP | 374384.6093 | 14.4974 | 346.104
mul (xnor) | 3960 | 1 | 1 | MulXNOR | REST | 17108.9741 | 0.69383 | 12.672 |  | 3960 | 1 | 1 | MulDecomp | REST | 22141.152 | 1.0147 | 17.028
adder tree (PC) | 440 | 9 | 1 | AdderTree9_1 | PC | 88102.7145 | 15.7742 | 99.5059 |  | 440 | 9 | 1 | AdderTree9_1 | PC | 88102.7145 | 15.7742 | 99.5059
output duoble buffer (acc) | 1760 | 1 | 1 | BufferDouble4_14 | BUF | 990006.5138 | 123.0729 | 875.8797 |  | 1760 | 1 | 1 | BufferDouble4_14 | BUF | 990006.5138 | 123.0729 | 875.8797
activation | 1760 | 1 | 1 | RELU14_10 | REST | 83643.824 | 2.8605 | 66.704 |  | 1760 | 1 | 1 | RELU14_10 | REST | 83643.824 | 2.8605 | 66.704
sample freq | 128
bitwidth | 10
input height | 10
input width | 11
input channel | 1
output channel | 16
kernel height | 3
kernel width | 3
fold | 4
[6 empty] | area (mm^2) | dynamic (mW) | leakage (mW) | total power (mW) | [5 empty] | area (mm^2) | dynamic (mW) | leakage (mW) | total power (mW)
[5 empty] | BUF | 1.0054 | 0.12308 | 0.89404 | 1.0171 |  |  |  |  | BUF | 1.0358 | 0.12308 | 0.92501 | 1.0481
[5 empty] | RNG | 0.0021845 | 0.00011055 | 0.0014854 | 0.0015959 |  |  |  |  | RNG | 0.48458 | 0.024489 | 0.32944 | 0.35393
[5 empty] | CNT | 0 | 0 | 0 | 0 |  |  |  |  | CNT | 0 | 0 | 0 | 0
[5 empty] | CMP | 0.0017017 | 6.5897e-05 | 0.0015732 | 0.0016391 |  |  |  |  | CMP | 0.37958 | 0.014699 | 0.35091 | 0.36561
[5 empty] | PC | 0.088103 | 0.015774 | 0.099506 | 0.11528 |  |  |  |  | PC | 0.088103 | 0.015774 | 0.099506 | 0.11528
[5 empty] | REST | 0.10075 | 0.0035543 | 0.079376 | 0.08293 |  |  |  |  | REST | 0.10578 | 0.0038751 | 0.083732 | 0.087607
[5 empty] | TOTAL | 1.1981 | 0.14258 | 1.076 | 1.2186 |  |  |  |  | TOTAL | 2.0939 | 0.18192 | 1.7886 | 1.9705

## conv1-F8
| uBrain | Syn freq (Mhz) | 1.0486 | 900 | [5 empty] | SC | Syn freq (Mhz) | 1.0486 | 900
| num | entry size | output size | Module Name | category | area (um^2) | dynamic (uW) | leakage (uW) |  | num | entry size | output size | Module Name | category | area (um^2) | dynamic (uW) | leakage (uW)
input double buffer (no acc) | [9 empty] | 110 | 1 | 1 | BufferDoubleNoAcc | BUF | 30437.6492 | 0.011566 | 30.9663
input rng | [9 empty] | 1 | 1 | 128 | RngShareArray128 | RNG | 3987.4468 | 0.35691 | 2.6534
input cmp | [9 empty] | 110 | 1 | 1 | Cmp | CMP | 5199.7862 | 0.42508 | 4.807
weight load buffer | 144 | 1 | 1 | BufferLoad | BUF | 15394.6868 | 0.0074844 | 18.1601 |  | 144 | 1 | 1 | BufferLoad | BUF | 15394.6868 | 0.0074844 | 18.1601
weight cnt/rng | 1 | 1 | 32 | RngShareArray32 | RNG | 1284.8331 | 0.17159 | 0.90453 |  | 220 | 1 | 32 | RngShareArray32 | RNG | 282663.2717 | 37.7497 | 198.9958
weight cmp | 18 | 1 | 1 | Cmp | CMP | 850.8741 | 0.069558 | 0.7866 |  | 3960 | 1 | 1 | Cmp | CMP | 187192.3046 | 15.3028 | 173.052
mul (xnor) | 1980 | 1 | 1 | MulXNOR | REST | 8554.487 | 0.73238 | 6.336 |  | 1980 | 1 | 1 | MulDecomp | REST | 11070.576 | 1.071 | 8.514
adder tree (PC) | 220 | 9 | 1 | AdderTree9_1 | PC | 44051.3572 | 16.6505 | 49.7529 |  | 220 | 9 | 1 | AdderTree9_1 | PC | 44051.3572 | 16.6505 | 49.7529
output duoble buffer (acc) | 1760 | 1 | 1 | BufferDouble4_14 | BUF | 990006.5138 | 259.8206 | 875.8797 |  | 1760 | 1 | 1 | BufferDouble4_14 | BUF | 990006.5138 | 259.8206 | 875.8797
activation | 1760 | 1 | 1 | RELU14_10 | REST | 83643.824 | 6.0388 | 66.704 |  | 1760 | 1 | 1 | RELU14_10 | REST | 83643.824 | 6.0388 | 66.704
sample freq | 128
bitwidth | 10
input height | 10
input width | 11
input channel | 1
output channel | 16
kernel height | 3
kernel width | 3
fold | 8
[6 empty] | area (mm^2) | dynamic (mW) | leakage (mW) | total power (mW) | [5 empty] | area (mm^2) | dynamic (mW) | leakage (mW) | total power (mW)
[5 empty] | BUF | 1.0054 | 0.25983 | 0.89404 | 1.1539 |  |  |  |  | BUF | 1.0358 | 0.25984 | 0.92501 | 1.1848
[5 empty] | RNG | 0.0012848 | 0.00017159 | 0.00090453 | 0.0010761 |  |  |  |  | RNG | 0.28665 | 0.038107 | 0.20165 | 0.23976
[5 empty] | CNT | 0 | 0 | 0 | 0 |  |  |  |  | CNT | 0 | 0 | 0 | 0
[5 empty] | CMP | 0.00085087 | 6.9558e-05 | 0.0007866 | 0.00085616 |  |  |  |  | CMP | 0.19239 | 0.015728 | 0.17786 | 0.19359
[5 empty] | PC | 0.044051 | 0.016651 | 0.049753 | 0.066403 |  |  |  |  | PC | 0.044051 | 0.016651 | 0.049753 | 0.066403
[5 empty] | REST | 0.092198 | 0.0067711 | 0.07304 | 0.079811 |  |  |  |  | REST | 0.094714 | 0.0071098 | 0.075218 | 0.082328
[5 empty] | TOTAL | 1.1438 | 0.28349 | 1.0185 | 1.302 |  |  |  |  | TOTAL | 1.6536 | 0.33743 | 1.4295 | 1.7669

## conv1-F16
| uBrain | Syn freq (Mhz) | 2.0972 | 400 | [5 empty] | SC | Syn freq (Mhz) | 2.0972 | 400
| num | entry size | output size | Module Name | category | area (um^2) | dynamic (uW) | leakage (uW) |  | num | entry size | output size | Module Name | category | area (um^2) | dynamic (uW) | leakage (uW)
input double buffer (no acc) | [9 empty] | 110 | 1 | 1 | BufferDoubleNoAcc | BUF | 30437.6492 | 0.026024 | 30.9663
input rng | [9 empty] | 1 | 1 | 128 | RngShareArray128 | RNG | 3987.4468 | 0.80305 | 2.6534
input cmp | [9 empty] | 110 | 1 | 1 | Cmp | CMP | 5199.7862 | 0.95643 | 4.807
weight load buffer | 144 | 1 | 1 | BufferLoad | BUF | 15394.6868 | 0.01684 | 18.1601 |  | 144 | 1 | 1 | BufferLoad | BUF | 15394.6868 | 0.01684 | 18.1601
weight cnt/rng | 1 | 1 | 16 | RngShareArray16 | RNG | 825.9994 | 0.37066 | 0.66828 |  | 220 | 1 | 16 | RngShareArray16 | RNG | 181719.8599 | 81.5449 | 147.0222
weight cmp | 9 | 1 | 1 | Cmp | CMP | 425.4371 | 0.078253 | 0.3933 |  | 1980 | 1 | 1 | Cmp | CMP | 93596.1523 | 17.2157 | 86.526
mul (xnor) | 990 | 1 | 1 | MulXNOR | REST | 4277.2435 | 0.82393 | 3.168 |  | 990 | 1 | 1 | MulDecomp | REST | 5535.288 | 1.2049 | 4.257
adder tree (PC) | 110 | 9 | 1 | AdderTree9_1 | PC | 22025.6786 | 18.7319 | 24.8765 |  | 110 | 9 | 1 | AdderTree9_1 | PC | 22025.6786 | 18.7319 | 24.8765
output duoble buffer (acc) | 1760 | 1 | 1 | BufferDouble4_14 | BUF | 990006.5138 | 584.5964 | 875.8797 |  | 1760 | 1 | 1 | BufferDouble4_14 | BUF | 990006.5138 | 584.5964 | 875.8797
activation | 1760 | 1 | 1 | RELU14_10 | REST | 83643.824 | 13.5872 | 66.704 |  | 1760 | 1 | 1 | RELU14_10 | REST | 83643.824 | 13.5872 | 66.704
sample freq | 128
bitwidth | 10
input height | 10
input width | 11
input channel | 1
output channel | 16
kernel height | 3
kernel width | 3
fold | 16
[6 empty] | area (mm^2) | dynamic (mW) | leakage (mW) | total power (mW) | [5 empty] | area (mm^2) | dynamic (mW) | leakage (mW) | total power (mW)
[5 empty] | BUF | 1.0054 | 0.58461 | 0.89404 | 1.4787 |  |  |  |  | BUF | 1.0358 | 0.58464 | 0.92501 | 1.5096
[5 empty] | RNG | 0.000826 | 0.00037066 | 0.00066828 | 0.0010389 |  |  |  |  | RNG | 0.18571 | 0.082348 | 0.14968 | 0.23202
[5 empty] | CNT | 0 | 0 | 0 | 0 |  |  |  |  | CNT | 0 | 0 | 0 | 0
[5 empty] | CMP | 0.00042544 | 7.8253e-05 | 0.0003933 | 0.00047155 |  |  |  |  | CMP | 0.098796 | 0.018172 | 0.091333 | 0.10951
[5 empty] | PC | 0.022026 | 0.018732 | 0.024876 | 0.043608 |  |  |  |  | PC | 0.022026 | 0.018732 | 0.024876 | 0.043608
[5 empty] | REST | 0.087921 | 0.014411 | 0.069872 | 0.084283 |  |  |  |  | REST | 0.089179 | 0.014792 | 0.070961 | 0.085753
[5 empty] | TOTAL | 1.1166 | 0.61821 | 0.98985 | 1.6081 |  |  |  |  | TOTAL | 1.4315 | 0.71868 | 1.2619 | 1.9805

## conv2-F1
| uBrain | Syn freq (Mhz) | 0.13107 | 7600 | [5 empty] | SC | Syn freq (Mhz) | 0.13107 | 7600
| num | entry size | output size | Module Name | category | area (um^2) | dynamic (uW) | leakage (uW) |  | num | entry size | output size | Module Name | category | area (um^2) | dynamic (uW) | leakage (uW)
input double buffer (no acc)
input rng | 2 | 1 | 1024 | RngShareArray1024 | RNG | 58586.1073 | 0.49313 | 37.9546 |  | 2 | 1 | 1024 | RngShareArray1024 | RNG | 58586.1073 | 0.49313 | 37.9546
input cmp | 1760 | 1 | 1 | Cmp | CMP | 83196.5798 | 0.80541 | 76.912 |  | 1760 | 1 | 1 | Cmp | CMP | 83196.5798 | 0.80541 | 76.912
weight load buffer | 4608 | 1 | 1 | BufferLoad | BUF | 492629.9766 | 0.028362 | 581.1218 |  | 4608 | 1 | 1 | BufferLoad | BUF | 492629.9766 | 0.028362 | 581.1218
weight cnt/rng | 5 | 1 | 1024 | CntShareArray1024 | CNT | 145297.923 | 1.2591 | 94.0035 |  | 3520 | 1 | 512 | RngShareArray512 | RNG | 52220795.57 | 504.8977 | 34034.176
weight cmp | 4608 | 1 | 1 | Cmp | CMP | 217823.7727 | 2.1087 | 201.3696 |  | 1013760 | 1 | 1 | Cmp | CMP | 47921229.99 | 463.9179 | 44301.312
mul (xnor) | 506880 | 1 | 1 | MulXNOR | REST | 2189948.682 | 22.2027 | 1622.016 |  | 506880 | 1 | 1 | MulDecomp | REST | 2834067.456 | 32.4697 | 2179.584
adder tree (PC) | 3520 | 144 | 1 | AdderTree144_1 | PC | 15619274.21 | 537.1149 | 13493.568 |  | 3520 | 144 | 1 | AdderTree144_1 | PC | 15619274.21 | 537.1149 | 13493.568
output duoble buffer (acc) | 3520 | 1 | 1 | BufferDouble8_18 | BUF | 2606054.37 | 81.4587 | 2376.9845 |  | 3520 | 1 | 1 | BufferDouble8_18 | BUF | 2606054.37 | 81.4587 | 2376.9845
activation | 3520 | 1 | 1 | RELU18_10 | REST | 169076.864 | 1.5173 | 195.36 |  | 3520 | 1 | 1 | RELU18_10 | REST | 169076.864 | 1.5173 | 195.36
sample freq | 128
bitwidth | 10
input height | 10
input width | 11
input channel | 16
output channel | 32
kernel height | 3
kernel width | 3
fold | 1
[6 empty] | area (mm^2) | dynamic (mW) | leakage (mW) | total power (mW) | [5 empty] | area (mm^2) | dynamic (mW) | leakage (mW) | total power (mW)
[5 empty] | BUF | 3.0987 | 0.081487 | 2.9581 | 3.0396 |  |  |  |  | BUF | 3.0987 | 0.081487 | 2.9581 | 3.0396
[5 empty] | RNG | 0.058586 | 0.00049313 | 0.037955 | 0.038448 |  |  |  |  | RNG | 52.2794 | 0.50539 | 34.0721 | 34.5775
[5 empty] | CNT | 0.1453 | 0.0012591 | 0.094004 | 0.095263 |  |  |  |  | CNT | 0 | 0 | 0 | 0
[5 empty] | CMP | 0.30102 | 0.0029141 | 0.27828 | 0.2812 |  |  |  |  | CMP | 48.0044 | 0.46472 | 44.3782 | 44.8429
[5 empty] | PC | 15.6193 | 0.53711 | 13.4936 | 14.0307 |  |  |  |  | PC | 15.6193 | 0.53711 | 13.4936 | 14.0307
[5 empty] | REST | 2.359 | 0.02372 | 1.8174 | 1.8411 |  |  |  |  | REST | 3.0031 | 0.033987 | 2.3749 | 2.4089
[5 empty] | TOTAL | 21.5819 | 0.64699 | 18.6793 | 19.3263 |  |  |  |  | TOTAL | 122.0049 | 1.6227 | 97.277 | 98.8997

## conv2-F2
| uBrain | Syn freq (Mhz) | 0.26214 | 3800 | [5 empty] | SC | Syn freq (Mhz) | 0.26214 | 3800
| num | entry size | output size | Module Name | category | area (um^2) | dynamic (uW) | leakage (uW) |  | num | entry size | output size | Module Name | category | area (um^2) | dynamic (uW) | leakage (uW)
input double buffer (no acc)
input rng | 2 | 1 | 1024 | RngShareArray1024 | RNG | 58586.1073 | 0.98626 | 37.9546 |  | 2 | 1 | 1024 | RngShareArray1024 | RNG | 58586.1073 | 0.98626 | 37.9546
input cmp | 1760 | 1 | 1 | Cmp | CMP | 83196.5798 | 1.6108 | 76.912 |  | 1760 | 1 | 1 | Cmp | CMP | 83196.5798 | 1.6108 | 76.912
weight load buffer | 4608 | 1 | 1 | BufferLoad | BUF | 492629.9766 | 0.056724 | 581.1218 |  | 4608 | 1 | 1 | BufferLoad | BUF | 492629.9766 | 0.056724 | 581.1218
weight cnt/rng | 3 | 1 | 1024 | CntShareArray1024 | CNT | 87178.7538 | 1.5109 | 56.4021 |  | 3520 | 1 | 256 | RngShareArray256 | RNG | 26790247.69 | 502.8783 | 17570.784
weight cmp | 2304 | 1 | 1 | Cmp | CMP | 108911.8863 | 2.1087 | 100.6848 |  | 506880 | 1 | 1 | Cmp | CMP | 23960614.99 | 463.9179 | 22150.656
mul (xnor) | 253440 | 1 | 1 | MulXNOR | REST | 1094974.341 | 22.2027 | 811.008 |  | 253440 | 1 | 1 | MulDecomp | REST | 1417033.728 | 32.4697 | 1089.792
adder tree (PC) | 1760 | 144 | 1 | AdderTree144_1 | PC | 7809637.107 | 537.1149 | 6746.784 |  | 1760 | 144 | 1 | AdderTree144_1 | PC | 7809637.107 | 537.1149 | 6746.784
output duoble buffer (acc) | 3520 | 1 | 1 | BufferDouble8_18 | BUF | 2606054.37 | 162.9175 | 2376.9845 |  | 3520 | 1 | 1 | BufferDouble8_18 | BUF | 2606054.37 | 162.9175 | 2376.9845
activation | 3520 | 1 | 1 | RELU18_10 | REST | 169076.864 | 3.0346 | 195.36 |  | 3520 | 1 | 1 | RELU18_10 | REST | 169076.864 | 3.0346 | 195.36
sample freq | 128
bitwidth | 10
input height | 10
input width | 11
input channel | 16
output channel | 32
kernel height | 3
kernel width | 3
fold | 2
[6 empty] | area (mm^2) | dynamic (mW) | leakage (mW) | total power (mW) | [5 empty] | area (mm^2) | dynamic (mW) | leakage (mW) | total power (mW)
[5 empty] | BUF | 3.0987 | 0.16297 | 2.9581 | 3.1211 |  |  |  |  | BUF | 3.0987 | 0.16297 | 2.9581 | 3.1211
[5 empty] | RNG | 0.058586 | 0.00098626 | 0.037955 | 0.038941 |  |  |  |  | RNG | 26.8488 | 0.50386 | 17.6087 | 18.1126
[5 empty] | CNT | 0.087179 | 0.0015109 | 0.056402 | 0.057913 |  |  |  |  | CNT | 0 | 0 | 0 | 0
[5 empty] | CMP | 0.19211 | 0.0037195 | 0.1776 | 0.18132 |  |  |  |  | CMP | 24.0438 | 0.46553 | 22.2276 | 22.6931
[5 empty] | PC | 7.8096 | 0.53711 | 6.7468 | 7.2839 |  |  |  |  | PC | 7.8096 | 0.53711 | 6.7468 | 7.2839
[5 empty] | REST | 1.2641 | 0.025237 | 1.0064 | 1.0316 |  |  |  |  | REST | 1.5861 | 0.035504 | 1.2852 | 1.3207
[5 empty] | TOTAL | 12.5102 | 0.73154 | 10.9832 | 11.7148 |  |  |  |  | TOTAL | 63.3871 | 1.705 | 50.8263 | 52.5313

## conv2-F4
| uBrain | Syn freq (Mhz) | 0.52429 | 1900 | [5 empty] | SC | Syn freq (Mhz) | 0.52429 | 1900
| num | entry size | output size | Module Name | category | area (um^2) | dynamic (uW) | leakage (uW) |  | num | entry size | output size | Module Name | category | area (um^2) | dynamic (uW) | leakage (uW)
input double buffer (no acc)
input rng | 2 | 1 | 1024 | RngShareArray1024 | RNG | 58586.1073 | 1.9725 | 37.9546 |  | 2 | 1 | 1024 | RngShareArray1024 | RNG | 58586.1073 | 1.9725 | 37.9546
input cmp | 1760 | 1 | 1 | Cmp | CMP | 83196.5798 | 3.2217 | 76.912 |  | 1760 | 1 | 1 | Cmp | CMP | 83196.5798 | 3.2217 | 76.912
weight load buffer | 4608 | 1 | 1 | BufferLoad | BUF | 492629.9766 | 0.11345 | 581.1218 |  | 4608 | 1 | 1 | BufferLoad | BUF | 492629.9766 | 0.11345 | 581.1218
weight cnt/rng | 2 | 1 | 1024 | CntShareArray1024 | CNT | 58119.1692 | 2.0145 | 37.6014 |  | 3520 | 1 | 128 | RngShareArray128 | RNG | 14035812.75 | 595.1023 | 9339.968
weight cmp | 1152 | 1 | 1 | Cmp | CMP | 54455.9432 | 2.1087 | 50.3424 |  | 253440 | 1 | 1 | Cmp | CMP | 11980307.5 | 463.9179 | 11075.328
mul (xnor) | 126720 | 1 | 1 | MulXNOR | REST | 547487.1706 | 22.2027 | 405.504 |  | 126720 | 1 | 1 | MulDecomp | REST | 708516.864 | 32.4697 | 544.896
adder tree (PC) | 880 | 144 | 1 | AdderTree144_1 | PC | 3904818.554 | 537.1149 | 3373.392 |  | 880 | 144 | 1 | AdderTree144_1 | PC | 3904818.554 | 537.1149 | 3373.392
output duoble buffer (acc) | 3520 | 1 | 1 | BufferDouble8_18 | BUF | 2606054.37 | 325.835 | 2376.9845 |  | 3520 | 1 | 1 | BufferDouble8_18 | BUF | 2606054.37 | 325.835 | 2376.9845
activation | 3520 | 1 | 1 | RELU18_10 | REST | 169076.864 | 6.0692 | 195.36 |  | 3520 | 1 | 1 | RELU18_10 | REST | 169076.864 | 6.0692 | 195.36
sample freq | 128
bitwidth | 10
input height | 10
input width | 11
input channel | 16
output channel | 32
kernel height | 3
kernel width | 3
fold | 4
[6 empty] | area (mm^2) | dynamic (mW) | leakage (mW) | total power (mW) | [5 empty] | area (mm^2) | dynamic (mW) | leakage (mW) | total power (mW)
[5 empty] | BUF | 3.0987 | 0.32595 | 2.9581 | 3.2841 |  |  |  |  | BUF | 3.0987 | 0.32595 | 2.9581 | 3.2841
[5 empty] | RNG | 0.058586 | 0.0019725 | 0.037955 | 0.039927 |  |  |  |  | RNG | 14.0944 | 0.59707 | 9.3779 | 9.975
[5 empty] | CNT | 0.058119 | 0.0020145 | 0.037601 | 0.039616 |  |  |  |  | CNT | 0 | 0 | 0 | 0
[5 empty] | CMP | 0.13765 | 0.0053304 | 0.12725 | 0.13258 |  |  |  |  | CMP | 12.0635 | 0.46714 | 11.1522 | 11.6194
[5 empty] | PC | 3.9048 | 0.53711 | 3.3734 | 3.9105 |  |  |  |  | PC | 3.9048 | 0.53711 | 3.3734 | 3.9105
[5 empty] | REST | 0.71656 | 0.028272 | 0.60086 | 0.62914 |  |  |  |  | REST | 0.87759 | 0.038539 | 0.74026 | 0.77879
[5 empty] | TOTAL | 7.9744 | 0.90065 | 7.1352 | 8.0358 |  |  |  |  | TOTAL | 34.039 | 1.9658 | 27.6019 | 29.5677

## conv2-F8
| uBrain | Syn freq (Mhz) | 1.0486 | 900 | [5 empty] | SC | Syn freq (Mhz) | 1.0486 | 900
| num | entry size | output size | Module Name | category | area (um^2) | dynamic (uW) | leakage (uW) |  | num | entry size | output size | Module Name | category | area (um^2) | dynamic (uW) | leakage (uW)
input double buffer (no acc)
input rng | 2 | 1 | 1024 | RngShareArray1024 | RNG | 58586.1073 | 4.1642 | 37.9546 |  | 2 | 1 | 1024 | RngShareArray1024 | RNG | 58586.1073 | 4.1642 | 37.9546
input cmp | 1760 | 1 | 1 | Cmp | CMP | 83196.5798 | 6.8013 | 76.912 |  | 1760 | 1 | 1 | Cmp | CMP | 83196.5798 | 6.8013 | 76.912
weight load buffer | 4608 | 1 | 1 | BufferLoad | BUF | 492629.9766 | 0.2395 | 581.1218 |  | 4608 | 1 | 1 | BufferLoad | BUF | 492629.9766 | 0.2395 | 581.1218
weight cnt/rng | 1 | 1 | 1024 | CntShareArray1024 | CNT | 29059.5846 | 2.1265 | 18.8007 |  | 3520 | 1 | 64 | RngShareArray64 | RNG | 7689431.077 | 821.4898 | 5228.608
weight cmp | 576 | 1 | 1 | Cmp | CMP | 27227.9716 | 2.2259 | 25.1712 |  | 126720 | 1 | 1 | Cmp | CMP | 5990153.748 | 489.6911 | 5537.664
mul (xnor) | 63360 | 1 | 1 | MulXNOR | REST | 273743.5853 | 23.4362 | 202.752 |  | 63360 | 1 | 1 | MulDecomp | REST | 354258.432 | 34.2735 | 272.448
adder tree (PC) | 440 | 144 | 1 | AdderTree144_1 | PC | 1952409.277 | 566.9547 | 1686.696 |  | 440 | 144 | 1 | AdderTree144_1 | PC | 1952409.277 | 566.9547 | 1686.696
output duoble buffer (acc) | 3520 | 1 | 1 | BufferDouble8_18 | BUF | 2606054.37 | 687.8738 | 2376.9845 |  | 3520 | 1 | 1 | BufferDouble8_18 | BUF | 2606054.37 | 687.8738 | 2376.9845
activation | 3520 | 1 | 1 | RELU18_10 | REST | 169076.864 | 12.8128 | 195.36 |  | 3520 | 1 | 1 | RELU18_10 | REST | 169076.864 | 12.8128 | 195.36
sample freq | 128
bitwidth | 10
input height | 10
input width | 11
input channel | 16
output channel | 32
kernel height | 3
kernel width | 3
fold | 8
[6 empty] | area (mm^2) | dynamic (mW) | leakage (mW) | total power (mW) | [5 empty] | area (mm^2) | dynamic (mW) | leakage (mW) | total power (mW)
[5 empty] | BUF | 3.0987 | 0.68811 | 2.9581 | 3.6462 |  |  |  |  | BUF | 3.0987 | 0.68811 | 2.9581 | 3.6462
[5 empty] | RNG | 0.058586 | 0.0041642 | 0.037955 | 0.042119 |  |  |  |  | RNG | 7.748 | 0.82565 | 5.2666 | 6.0922
[5 empty] | CNT | 0.02906 | 0.0021265 | 0.018801 | 0.020927 |  |  |  |  | CNT | 0 | 0 | 0 | 0
[5 empty] | CMP | 0.11042 | 0.0090271 | 0.10208 | 0.11111 |  |  |  |  | CMP | 6.0734 | 0.49649 | 5.6146 | 6.1111
[5 empty] | PC | 1.9524 | 0.56695 | 1.6867 | 2.2537 |  |  |  |  | PC | 1.9524 | 0.56695 | 1.6867 | 2.2537
[5 empty] | REST | 0.44282 | 0.036249 | 0.39811 | 0.43436 |  |  |  |  | REST | 0.52334 | 0.047086 | 0.46781 | 0.51489
[5 empty] | TOTAL | 5.692 | 1.3066 | 5.2018 | 6.5084 |  |  |  |  | TOTAL | 19.3958 | 2.6243 | 15.9937 | 18.618

## conv2-F16
| uBrain | Syn freq (Mhz) | 2.0972 | 400 | [5 empty] | SC | Syn freq (Mhz) | 2.0972 | 400
| num | entry size | output size | Module Name | category | area (um^2) | dynamic (uW) | leakage (uW) |  | num | entry size | output size | Module Name | category | area (um^2) | dynamic (uW) | leakage (uW)
input double buffer (no acc)
input rng | 2 | 1 | 1024 | RngShareArray1024 | RNG | 58586.1073 | 9.3695 | 37.9546 |  | 2 | 1 | 1024 | RngShareArray1024 | RNG | 58586.1073 | 9.3695 | 37.9546
input cmp | 1760 | 1 | 1 | Cmp | CMP | 83196.5798 | 15.3028 | 76.912 |  | 1760 | 1 | 1 | Cmp | CMP | 83196.5798 | 15.3028 | 76.912
weight load buffer | 4608 | 1 | 1 | BufferLoad | BUF | 492629.9766 | 0.53887 | 581.1218 |  | 4608 | 1 | 1 | BufferLoad | BUF | 492629.9766 | 0.53887 | 581.1218
weight cnt/rng | 1 | 1 | 512 | CntShareArray512 | CNT | 14592.888 | 2.7959 | 9.4836 |  | 3520 | 1 | 32 | RngShareArray32 | RNG | 4522612.347 | 1358.9875 | 3183.9326
weight cmp | 288 | 1 | 1 | Cmp | CMP | 13613.9858 | 2.5041 | 12.5856 |  | 63360 | 1 | 1 | Cmp | CMP | 2995076.874 | 550.9025 | 2768.832
mul (xnor) | 31680 | 1 | 1 | MulXNOR | REST | 136871.7926 | 26.3657 | 101.376 |  | 31680 | 1 | 1 | MulDecomp | REST | 177129.216 | 38.5577 | 136.224
adder tree (PC) | 220 | 144 | 1 | AdderTree144_1 | PC | 976204.6384 | 637.824 | 843.348 |  | 220 | 144 | 1 | AdderTree144_1 | PC | 976204.6384 | 637.824 | 843.348
output duoble buffer (acc) | 3520 | 1 | 1 | BufferDouble8_18 | BUF | 2606054.37 | 1547.716 | 2376.9845 |  | 3520 | 1 | 1 | BufferDouble8_18 | BUF | 2606054.37 | 1547.716 | 2376.9845
activation | 3520 | 1 | 1 | RELU18_10 | REST | 169076.864 | 28.8288 | 195.36 |  | 3520 | 1 | 1 | RELU18_10 | REST | 169076.864 | 28.8288 | 195.36
sample freq | 128
bitwidth | 10
input height | 10
input width | 11
input channel | 16
output channel | 32
kernel height | 3
kernel width | 3
fold | 16
[6 empty] | area (mm^2) | dynamic (mW) | leakage (mW) | total power (mW) | [5 empty] | area (mm^2) | dynamic (mW) | leakage (mW) | total power (mW)
[5 empty] | BUF | 3.0987 | 1.5483 | 2.9581 | 4.5064 |  |  |  |  | BUF | 3.0987 | 1.5483 | 2.9581 | 4.5064
[5 empty] | RNG | 0.058586 | 0.0093695 | 0.037955 | 0.047324 |  |  |  |  | RNG | 4.5812 | 1.3684 | 3.2219 | 4.5902
[5 empty] | CNT | 0.014593 | 0.0027959 | 0.0094836 | 0.01228 |  |  |  |  | CNT | 0 | 0 | 0 | 0
[5 empty] | CMP | 0.096811 | 0.017807 | 0.089498 | 0.1073 |  |  |  |  | CMP | 3.0783 | 0.56621 | 2.8457 | 3.4119
[5 empty] | PC | 0.9762 | 0.63782 | 0.84335 | 1.4812 |  |  |  |  | PC | 0.9762 | 0.63782 | 0.84335 | 1.4812
[5 empty] | REST | 0.30595 | 0.055194 | 0.29674 | 0.35193 |  |  |  |  | REST | 0.34621 | 0.067387 | 0.33158 | 0.39897
[5 empty] | TOTAL | 4.5508 | 2.2712 | 4.2351 | 6.5064 |  |  |  |  | TOTAL | 12.0806 | 4.188 | 10.2007 | 14.3887

## conv2-F32
| uBrain | Syn freq (Mhz) | 4.1943 | 200 | [5 empty] | SC | Syn freq (Mhz) | 4.1943 | 200
| num | entry size | output size | Module Name | category | area (um^2) | dynamic (uW) | leakage (uW) |  | num | entry size | output size | Module Name | category | area (um^2) | dynamic (uW) | leakage (uW)
input double buffer (no acc)
input rng | 2 | 1 | 1024 | RngShareArray1024 | RNG | 58586.1073 | 18.739 | 37.9546 |  | 2 | 1 | 1024 | RngShareArray1024 | RNG | 58586.1073 | 18.739 | 37.9546
input cmp | 1760 | 1 | 1 | Cmp | CMP | 83196.5798 | 30.6057 | 76.912 |  | 1760 | 1 | 1 | Cmp | CMP | 83196.5798 | 30.6057 | 76.912
weight load buffer | 4608 | 1 | 1 | BufferLoad | BUF | 492629.9766 | 1.0777 | 581.1218 |  | 4608 | 1 | 1 | BufferLoad | BUF | 492629.9766 | 1.0777 | 581.1218
weight cnt/rng | 1 | 1 | 256 | CntShareArray256 | CNT | 7378.0101 | 3.325 | 4.8759 |  | 3520 | 1 | 16 | RngShareArray16 | RNG | 2907517.758 | 2609.4369 | 2352.3555
weight cmp | 144 | 1 | 1 | Cmp | CMP | 6806.9929 | 2.5041 | 6.2928 |  | 31680 | 1 | 1 | Cmp | CMP | 1497538.437 | 550.9025 | 1384.416
mul (xnor) | 15840 | 1 | 1 | MulXNOR | REST | 68435.8963 | 26.3657 | 50.688 |  | 15840 | 1 | 1 | MulDecomp | REST | 88564.608 | 38.5577 | 68.112
adder tree (PC) | 110 | 144 | 1 | AdderTree144_1 | PC | 488102.3192 | 637.824 | 421.674 |  | 110 | 144 | 1 | AdderTree144_1 | PC | 488102.3192 | 637.824 | 421.674
output duoble buffer (acc) | 3520 | 1 | 1 | BufferDouble8_18 | BUF | 2606054.37 | 3095.432 | 2376.9845 |  | 3520 | 1 | 1 | BufferDouble8_18 | BUF | 2606054.37 | 3095.432 | 2376.9845
activation | 3520 | 1 | 1 | RELU18_10 | REST | 169076.864 | 57.6576 | 195.36 |  | 3520 | 1 | 1 | RELU18_10 | REST | 169076.864 | 57.6576 | 195.36
sample freq | 128
bitwidth | 10
input height | 10
input width | 11
input channel | 16
output channel | 32
kernel height | 3
kernel width | 3
fold | 32
[6 empty] | area (mm^2) | dynamic (mW) | leakage (mW) | total power (mW) | [5 empty] | area (mm^2) | dynamic (mW) | leakage (mW) | total power (mW)
[5 empty] | BUF | 3.0987 | 3.0965 | 2.9581 | 6.0546 |  |  |  |  | BUF | 3.0987 | 3.0965 | 2.9581 | 6.0546
[5 empty] | RNG | 0.058586 | 0.018739 | 0.037955 | 0.056694 |  |  |  |  | RNG | 2.9661 | 2.6282 | 2.3903 | 5.0185
[5 empty] | CNT | 0.007378 | 0.003325 | 0.0048759 | 0.0082009 |  |  |  |  | CNT | 0 | 0 | 0 | 0
[5 empty] | CMP | 0.090004 | 0.03311 | 0.083205 | 0.11631 |  |  |  |  | CMP | 1.5807 | 0.58151 | 1.4613 | 2.0428
[5 empty] | PC | 0.4881 | 0.63782 | 0.42167 | 1.0595 |  |  |  |  | PC | 0.4881 | 0.63782 | 0.42167 | 1.0595
[5 empty] | REST | 0.23751 | 0.084023 | 0.24605 | 0.33007 |  |  |  |  | REST | 0.25764 | 0.096215 | 0.26347 | 0.35969
[5 empty] | TOTAL | 3.9803 | 3.8735 | 3.7519 | 7.6254 |  |  |  |  | TOTAL | 8.3913 | 7.0402 | 7.4949 | 14.5351

## fc3-F256
| uBrain | Syn freq (Mhz) | 33.5544 | 28 | [5 empty] | SC | Syn freq (Mhz) | 33.5544 | 28
| num | entry size | output size | Module Name | category | area (um^2) | dynamic (uW) | leakage (uW) |  | num | entry size | output size | Module Name |  | area (um^2) | dynamic (uW) | leakage (uW)
input double buffer (no acc)
input rng | 4 | 1 | 1024 | fc3_RngShareArray1024 | RNG | 117177.2399 | 297.0792 | 76.0312 |  | 4 | 1 | 1024 | fc3_RngShareArray1024 | RNG | 117177.2399 | 297.0792 | 76.0312
input cmp | 3520 | 1 | 1 | fc3_Cmp | CMP | 166393.216 | 437.536 | 153.824 |  | 3520 | 1 | 1 | fc3_Cmp | CMP | 166393.216 | 437.536 | 153.824
weight double buffer (no acc) | 3520 | 1 | 1 | fc3_BufferDoubleNoAcc | BUF | 973960.5181 | 11.6689 | 988.6272 |  | 3520 | 1 | 1 | fc3_BufferDoubleNoAcc | BUF | 973960.5181 | 11.6689 | 988.6272
weight cnt/rng | 4 | 1 | 1024 | fc3_CntShareArray1024 | CNT | 116238.3384 | 330.3504 | 75.2956 |  | 7040 | 1 | 1 | fc3_SobolRngDim1 | RNG | 2108818.701 | 20244.224 | 1858.4593
weight cmp | 3520 | 1 | 1 | fc3_Cmp | CMP | 166393.216 | 437.536 | 153.824 |  | 7040 | 1 | 1 | fc3_Cmp | CMP | 332786.432 | 875.072 | 307.648
mul (xnor) | 3520 | 1 | 1 | fc3_MulXNOR | REST | 15207.808 | 42.9088 | 11.2992 |  | 3520 | 1 | 1 | fc3_MulDecomp | REST | 19681.024 | 50.6176 | 17.8112
adder tree (PC) | 1 | 3520 | 1 | fc3_AdderTree3520 | PC | 496154.0347 | 4857.6 | 395.3 |  | 1 | 3520 | 1 | fc3_AdderTree3520 | PC | 496154.0347 | 4857.6 | 395.3
output duoble buffer (acc) | 256 | 1 | 1 | fc3_BufferDouble | BUF | 245210.6936 | 2086.6048 | 221.8067 |  | 256 | 1 | 1 | fc3_BufferDouble | BUF | 245210.6936 | 2086.6048 | 221.8067
activation | 256 | 1 | 1 | fc3_RELU | REST | 12166.3744 | 22.528 | 10.6752 |  | 256 | 1 | 1 | fc3_RELU | REST | 12166.3744 | 22.528 | 10.6752
sample freq | 128
bitwidth | 10
input size | 3520
output size | 256
fold | 256
[6 empty] | area (mm^2) | dynamic (mW) | leakage (mW) | total power (mW) | [5 empty] | area (mm^2) | dynamic (mW) | leakage (mW) | total power (mW)
[5 empty] | BUF | 1.2192 | 2.0983 | 1.2104 | 3.3087 |  |  |  |  | BUF | 1.2192 | 2.0983 | 1.2104 | 3.3087
[5 empty] | RNG | 0.11718 | 0.29708 | 0.076031 | 0.37311 |  |  |  |  | RNG | 2.226 | 20.5413 | 1.9345 | 22.4758
[5 empty] | CNT | 0.11624 | 0.33035 | 0.075296 | 0.40565 |  |  |  |  | CNT | 0 | 0 | 0 | 0
[5 empty] | CMP | 0.33279 | 0.87507 | 0.30765 | 1.1827 |  |  |  |  | CMP | 0.49918 | 1.3126 | 0.46147 | 1.7741
[5 empty] | PC | 0.49615 | 4.8576 | 0.3953 | 5.2529 |  |  |  |  | PC | 0.49615 | 4.8576 | 0.3953 | 5.2529
[5 empty] | REST | 0.027374 | 0.065437 | 0.021974 | 0.087411 |  |  |  |  | REST | 0.031847 | 0.073146 | 0.028486 | 0.10163
[5 empty] | TOTAL | 2.3089 | 8.5238 | 2.0867 | 10.6105 |  |  |  |  | TOTAL | 4.4723 | 28.8829 | 4.0302 | 32.9131

## rnn4-F1
| uBrain | Syn freq (Mhz) | 0.13107 | 7600 | [5 empty] | SC | Syn freq (Mhz) | 0.26214 | 3800
| num | entry size | output size | Module Name | category | area (um^2) | dynamic (uW) | leakage (uW) |  | num | entry size | output size | Module Name | category | area (um^2) | dynamic (uW) | leakage (uW)
input double buffer (no acc)
input rng | 1 | 1 | 256 | RngShareArray256 | RNG | 7610.8658 | 0.071432 | 4.9917 |  | 1 | 1 | 256 | RngShareArray256 | RNG | 7610.8658 | 0.14286 | 4.9917
input cmp | 256 | 1 | 1 | Cmp | CMP | 12101.3207 | 0.11715 | 11.1872 |  | 256 | 1 | 1 | Cmp | CMP | 12101.3207 | 0.2343 | 11.1872
output rng (as feedback input) | 1 | 1 | 64 | RngShareArray64 | RNG | 2184.4975 | 0.027637 | 1.4854 |  | 1 | 1 | 64 | RngShareArray64 | RNG | 2184.4975 | 0.055274 | 1.4854
output cmp (as feedback input) | 64 | 1 | 1 | Cmp | CMP | 3025.3302 | 0.029288 | 2.7968 |  | 64 | 1 | 1 | Cmp | CMP | 3025.3302 | 0.058575 | 2.7968
weight load buffer (2 gemms) | 40960 | 1 | 1 | BufferLoad | BUF | 4378933.125 | 0.2521 | 5165.527 |  | 40960 | 1 | 1 | BufferLoad | BUF | 4378933.125 | 0.50421 | 5165.527
weight cnt/rng (2 gemms) | 40 | 1 | 1024 | CntShareArray1024 | CNT | 1162383.384 | 10.0727 | 752.028 |  | 1280 | 1 | 64 | RngShareArray64 | RNG | 2796156.755 | 70.7503 | 1901.312
weight cmp (2 gemms) | 40960 | 1 | 1 | Cmp | CMP | 1936211.313 | 18.7442 | 1789.952 |  | 81920 | 1 | 1 | Cmp | CMP | 3872422.625 | 74.9766 | 3579.904
mul (2 gemms) | 40960 | 1 | 1 | MulXNOR | REST | 176965.5501 | 1.7942 | 131.072 |  | 40960 | 1 | 1 | MulDecomp | REST | 229015.552 | 5.2476 | 176.128
nonscaled add (2 gemms) | 128 | 320 | 1 | FSUAdd320 | PC | 1306877.891 | 43.5823 | 1136.4736 |  | 128 | 320 | 1 | FSUAdd320 | PC | 1306877.891 | 87.1646 | 1136.4736
Sigmoid (after wf gemm) | 64 | 1 | 1 | FSUSigmoid | REST | 1280.6324 | 0.065427 | 1.2809 |  | 64 | 1 | 1 | FSUSigmoid | REST | 1280.6324 | 0.13085 | 1.2809
mul (static mul) | 64 | 1 | 1 | MulXNOR | REST | 276.5087 | 0.0028034 | 0.2048 |  | 64 | 1 | 1 | MulDecomp | REST | 357.8368 | 0.0081994 | 0.2752
output rng (static mul) | 1 | 1 | 64 | RngShareArray64 | RNG | 2184.4975 | 0.027637 | 1.4854 |  | 1 | 1 | 64 | RngShareArray64 | RNG | 2184.4975 | 0.055274 | 1.4854
output cmp (static mul) | 64 | 1 | 1 | Cmp | CMP | 3025.3302 | 0.029288 | 2.7968 |  | 64 | 1 | 1 | Cmp | CMP | 3025.3302 | 0.058575 | 2.7968
mul (in stream mul) | 64 | 1 | 1 | MulDecomp | REST | 357.8368 | 0.0040997 | 0.2752 |  | 64 | 1 | 1 | MulDecomp | REST | 357.8368 | 0.0081994 | 0.2752
RNG (in stream mul) | 128 | 1 | 1 | SobolRngDim1 | RNG | 38417.4239 | 1.3585 | 32.8636 |  | 192 | 1 | 1 | SobolRngDim1 | RNG | 57626.1358 | 4.0754 | 49.2953
SR (in stream mul) | 64 | 128 | 128 | ShiftReg128 | REST | 74612.5393 | 4.8101 | 75.4944
adder tree (in stream mul) | 64 | 128 | 1 | AdderTree128_1 | REST | 241201.807 | 8.2572 | 208.64
INV (output of in stream mul) | 64 | 1 | 1 | Inverter | REST | 81.3261 | 0.00057044 | 0.1152 |  | 64 | 1 | 1 | Inverter | REST | 81.3261 | 0.0011409 | 0.1152
nonscale add (output) | 64 | 3 | 1 | FSUAdd3 | REST | 1837.8655 | 0.089914 | 2.0055 |  | 64 | 3 | 1 | FSUAdd3 | REST | 1837.8655 | 0.17983 | 2.0055
output duoble buffer (acc) | 64 | 1 | 1 | BufferDouble1_10 | BUF | 25869.9232 | 0.77728 | 22.8001 |  | 64 | 1 | 1 | BufferDouble1_10 | BUF | 25869.9232 | 1.5546 | 22.8001
double buffer (in stream mul) | [9 empty] | 128 | 1 | 1 | BufferDouble1_10 | BUF | 51739.8464 | 3.1091 | 45.6001
[6 empty] | area (mm^2) | dynamic (mW) | leakage (mW) | total power (mW) | [5 empty] | area (mm^2) | dynamic (mW) | leakage (mW) | total power (mW)
[5 empty] | BUF | 4.4048 | 0.0010294 | 5.1883 | 5.1894 |  |  |  |  | BUF | 4.4565 | 0.0051679 | 5.2339 | 5.2391
[5 empty] | RNG | 0.050397 | 0.0014852 | 0.040826 | 0.042311 |  |  |  |  | RNG | 2.8658 | 0.075079 | 1.9586 | 2.0336
sample freq | 128 |  |  |  | CNT | 1.1624 | 0.010073 | 0.75203 | 0.7621 |  |  |  |  | CNT | 0 | 0 | 0 | 0
bitwidth | 10 |  |  |  | CMP | 1.9544 | 0.01892 | 1.8067 | 1.8257 |  |  |  |  | CMP | 3.8906 | 0.075328 | 3.5967 | 3.672
input size | 256 |  |  |  | PC | 1.3069 | 0.043582 | 1.1365 | 1.1801 |  |  |  |  | PC | 1.3069 | 0.087165 | 1.1365 | 1.2236
hidden size | 64 |  |  |  | REST | 0.49661 | 0.015024 | 0.41909 | 0.43411 |  |  |  |  | REST | 0.23293 | 0.0055758 | 0.18008 | 0.18566
wf input size | 320 |  |  |  | TOTAL | 9.3754 | 0.090114 | 9.3435 | 9.4336 |  |  |  |  | TOTAL | 12.7527 | 0.24832 | 12.1057 | 12.3541
wn input size | 320
fold | 1

## fc5-F1
| uBrain | Syn freq (Mhz) | 0.13107 | 7600 | [5 empty] | SC | Syn freq (Mhz) | 0.13107 | 7600
| num | entry size | output size | Module Name | category | area (um^2) | dynamic (uW) | leakage (uW) |  | num | entry size | output size | Module Name |  | area (um^2) | dynamic (uW) | leakage (uW)
input double buffer (no acc)
input rng | 1 | 1 | 64 | RngShareArray64 | RNG | 2184.4975 | 0.027637 | 1.4854 |  | 1 | 1 | 64 | RngShareArray64 | RNG | 2184.4975 | 0.027637 | 1.4854
input cmp | 64 | 1 | 1 | Cmp | CMP | 3025.3302 | 0.029288 | 2.7968 |  | 64 | 1 | 1 | Cmp | CMP | 3025.3302 | 0.029288 | 2.7968
weight load buffer | 320 | 1 | 1 | BufferLoad | BUF | 34210.415 | 0.0019696 | 40.3557 |  | 320 | 1 | 1 | BufferLoad | BUF | 34210.415 | 0.0019696 | 40.3557
weight cnt/rng | 1 | 1 | 512 | CntShareArray512 | CNT | 14592.888 | 0.14715 | 9.4836 |  | 128 | 1 | 8 | RngShareArray8 | RNG | 77964.7241 | 2.4573 | 75.1431
weight cmp | 320 | 1 | 1 | Cmp | CMP | 15126.6509 | 0.14644 | 13.984 |  | 640 | 1 | 1 | Cmp | CMP | 30253.3018 | 0.29288 | 27.968
mul (xnor) | 320 | 1 | 1 | MulXNOR | REST | 1382.5434 | 0.014017 | 1.024 |  | 320 | 1 | 1 | MulXNOR | REST | 1382.5434 | 0.014017 | 1.024
adder tree (PC) | 5 | 64 | 1 | AdderTree64_1 | PC | 9664.4374 | 0.32224 | 8.14 |  | 5 | 64 | 1 | AdderTree64_1 | PC | 9664.4374 | 0.32224 | 8.14
output duoble buffer (acc) | 5 | 1 | 1 | BufferDouble7_17 | BUF | 3480.8177 | 0.10836 | 3.1361 |  | 5 | 1 | 1 | BufferDouble7_17 | BUF | 3480.8177 | 0.10836 | 3.1361
activation | 5 | 1 | 1 | TANH17_10 | REST | 235.083 | 0.0018882 | 0.2475 |  | 5 | 1 | 1 | TANH17_10 | REST | 235.083 | 0.0018882 | 0.2475
sample freq | 128
bitwidth | 10
input size | 64
output size | 5
fold | 1
[6 empty] | area (mm^2) | dynamic (mW) | leakage (mW) | total power (mW) | [5 empty] | area (mm^2) | dynamic (mW) | leakage (mW) | total power (mW)
[5 empty] | BUF | 0.037691 | 0.00011033 | 0.043492 | 0.043602 |  |  |  |  | BUF | 0.037691 | 0.00011033 | 0.043492 | 0.043602
[5 empty] | RNG | 0.0021845 | 2.7637e-05 | 0.0014854 | 0.001513 |  |  |  |  | RNG | 0.080149 | 0.002485 | 0.076628 | 0.079113
[5 empty] | CNT | 0.014593 | 0.00014715 | 0.0094836 | 0.0096308 |  |  |  |  | CNT | 0 | 0 | 0 | 0
[5 empty] | CMP | 0.018152 | 0.00017573 | 0.016781 | 0.016957 |  |  |  |  | CMP | 0.033279 | 0.00032217 | 0.030765 | 0.031087
[5 empty] | PC | 0.0096644 | 0.00032224 | 0.00814 | 0.0084622 |  |  |  |  | PC | 0.0096644 | 0.00032224 | 0.00814 | 0.0084622
[5 empty] | REST | 0.0016176 | 1.5905e-05 | 0.0012715 | 0.0012874 |  |  |  |  | REST | 0.0016176 | 1.5905e-05 | 0.0012715 | 0.0012874
[5 empty] | TOTAL | 0.083903 | 0.00079899 | 0.080653 | 0.081452 |  |  |  |  | TOTAL | 0.1624 | 0.0032556 | 0.1603 | 0.16355

## fc6-F1
| uBrain | Syn freq (Mhz) | 0.13107 | 7600 | [5 empty] | SC | Syn freq (Mhz) | 0.13107 | 7600
| num | entry size | output size | Module Name | category | area (um^2) | dynamic (uW) | leakage (uW) |  | num | entry size | output size | Module Name |  | area (um^2) | dynamic (uW) | leakage (uW)
input double buffer (no acc)
input rng | 1 | 1 | 64 | RngShareArray64 | RNG | 2184.4975 | 0.027637 | 1.4854 |  | 1 | 1 | 64 | RngShareArray64 | RNG | 2184.4975 | 0.027637 | 1.4854
input cmp | 64 | 1 | 1 | Cmp | CMP | 3025.3302 | 0.029288 | 2.7968 |  | 64 | 1 | 1 | Cmp | CMP | 3025.3302 | 0.029288 | 2.7968
weight load buffer | 128 | 1 | 1 | BufferLoad | BUF | 13684.166 | 0.00078783 | 16.1423 |  | 128 | 1 | 1 | BufferLoad | BUF | 13684.166 | 0.00078783 | 16.1423
weight cnt/rng | 1 | 1 | 128 | CntShareArray128 | CNT | 3758.2964 | 0.036737 | 2.4831 |  | 128 | 1 | 2 | RngShareArray2 | RNG | 63146.0284 | 2.4275 | 55.8203
weight cmp | 128 | 1 | 1 | Cmp | CMP | 6050.6604 | 0.058575 | 5.5936 |  | 256 | 1 | 1 | Cmp | CMP | 12101.3207 | 0.11715 | 11.1872
mul (xnor) | 128 | 1 | 1 | MulXNOR | REST | 553.0173 | 0.0056067 | 0.4096 |  | 128 | 1 | 1 | MulXNOR | REST | 553.0173 | 0.0056067 | 0.4096
adder tree (PC) | 2 | 64 | 1 | AdderTree64_1 | PC | 3865.775 | 0.12889 | 3.256 |  | 2 | 64 | 1 | AdderTree64_1 | PC | 3865.775 | 0.12889 | 3.256
output duoble buffer (acc) | 2 | 1 | 1 | BufferDouble7_17 | BUF | 1392.3271 | 0.043345 | 1.2544 |  | 2 | 1 | 1 | BufferDouble7_17 | BUF | 1392.3271 | 0.043345 | 1.2544
activation | 2 | 1 | 1 | TANH17_10 | REST | 94.0332 | 0.00075526 | 0.099 |  | 2 | 1 | 1 | TANH17_10 | REST | 94.0332 | 0.00075526 | 0.099
sample freq | 128
bitwidth | 10
input size | 64
output size | 2
fold | 1
[6 empty] | area (mm^2) | dynamic (mW) | leakage (mW) | total power (mW) | [5 empty] | area (mm^2) | dynamic (mW) | leakage (mW) | total power (mW)
[5 empty] | BUF | 0.015076 | 4.4132e-05 | 0.017397 | 0.017441 |  |  |  |  | BUF | 0.015076 | 4.4132e-05 | 0.017397 | 0.017441
[5 empty] | RNG | 0.0021845 | 2.7637e-05 | 0.0014854 | 0.001513 |  |  |  |  | RNG | 0.065331 | 0.0024552 | 0.057306 | 0.059761
[5 empty] | CNT | 0.0037583 | 3.6737e-05 | 0.0024831 | 0.0025198 |  |  |  |  | CNT | 0 | 0 | 0 | 0
[5 empty] | CMP | 0.009076 | 8.7863e-05 | 0.0083904 | 0.0084783 |  |  |  |  | CMP | 0.015127 | 0.00014644 | 0.013984 | 0.01413
[5 empty] | PC | 0.0038658 | 0.00012889 | 0.003256 | 0.0033849 |  |  |  |  | PC | 0.0038658 | 0.00012889 | 0.003256 | 0.0033849
[5 empty] | REST | 0.00064705 | 6.362e-06 | 0.0005086 | 0.00051496 |  |  |  |  | REST | 0.00064705 | 6.362e-06 | 0.0005086 | 0.00051496
[5 empty] | TOTAL | 0.034608 | 0.00033163 | 0.03352 | 0.033852 |  |  |  |  | TOTAL | 0.10005 | 0.002781 | 0.092451 | 0.095232

## sensor
| Tech nm | Area (um^2) | energy (pJ) | power(mW) | frequency (MHz) | channel | target tech (nm) | tagert channel | target freq (MHz) | target area (mm^2) | energy | power mW
10-b ADC | 65 | 24000 |  | 0.0008 | 0.0005 | 16 | 65 | 64 | 0.0005 | 0.096 |  | 0.0032 | Sub-μVrms-Noise Sub-μW/Channel ADC-Direct Neural Recording With 200-mV/ms Transient Recovery Through Predictive Digital Autoranging
analog cell | 130 | 58.7 | 110 |  | 1000 | 1 | 65 | 64 | 0.0005 | 0.0009392 |  | 0.00088 | on mmemory system design for stochastic computing
LRG | 2000 | 100000 |  | 0.1 | 0.01 | 1 | 65 | 64 | 0.0005 | 0.00676 |  | 0.000338 | very linear ramp-generator for high resolution adc bist and calibration
analog comparator | 65 | 1.818 |  | 0.05057 | 3300 | 1 | 65 | 64 | 0.0005 | 0.00011635 |  | 4.9038e-07 | design of low noise high speed novel dynamic analog comparator in 65 nm technology
[10 empty] | 0.0078156 |  | 0.0012185
length (nm) | width (nm) | num
60 | 150 | 3 | 27000
60 | 80 | 6 | 28800
60 | 400 | 1 | 24000
60 | 1000 | 1 | 60000
60 | 700 | 1 | 42000
|  | sum (nm^2) | 181800
|  | sum (um^2) | 1.818